## ЛСР 17 граф
СОГЛАСОВАНО: | [11 empty] | УТВЕРЖДАЮ:
_________________ | [11 empty] | _________________
" _____ " ________________ 2017 г. |  |  |  | Акционерное общество «Челябинское авиапредприятие» | [7 empty] | "____" ______________2017 г.
454133, г. Челябинск, аэропорт
(наименование стройки)
ЛОКАЛЬНЫЙ СМЕТНЫЙ РАСЧЕТ № 01-О/17
(локальная смета)
|  | на | устройство участка периметрового ограждения
(наименование работ и затрат, наименование объекта)
Основание: Техническое задание
|  |  | Сметная стоимость строительных работ _______________________________________________________________________________________________ | [5 empty] | ___________________________570 000,00 |  | руб.
|  |  | Средства на оплату труда _______________________________________________________________________________________________ | [5 empty] | ___________________________2354,58 |  | руб.
|  |  | Сметная трудоемкость _______________________________________________________________________________________________ | [5 empty] | _______________________________________________________________________________________________240,86 |  | чел.час
Составлен(а) в текущих (прогнозных) ценах по состоянию на июль 2017 г.
№ пп | Обосно- вание | Наименование | Ед. изм. | Кол. | Стоимость единицы, руб. |  |  |  | Общая стоимость, руб. |  |  |  | Т/з осн. раб.на ед. | Т/з осн. раб. Всего | Т/з мех. на ед. | Т/з мех. Всего
[5 empty] | Всего | В том числе |  |  | Всего | В том числе
[6 empty] | Осн.З/п | Эк.Маш | З/пМех |  | Осн.З/п | Эк.Маш | З/пМех
1 | 2 | 3 | 4 | 5 | 6 | 7 | 8 | 9 | 10 | 11 | 12 | 13 | 14 | 15 | 16 | 17
Раздел 1. Поставка и монтаж комплекта ограждения периметра протяженностью 96,5 м.
1 | ФЕР27-09-002-03 | Демонтаж барьерных ограждений из стали на металлических стойках, шаг стоек: 3 м (Указ.к ТЕР, п.3.3.1 Демонтаж (разборка) металлических конструкций ОЗП=0,7; ЭМ=0,7 к расх.; ЗПМ=0,7; МАТ=0 к расх.; ТЗ=0,7; ТЗМ=0,7) | 100 м | 0.965 | 1912.82 | 776.38 | 1136.44 | 120.13 | 1845.87 | 749.21 | 1096.66 | 115.93 | 89.859 | 86.71 | 9.191 | 8.87
2 | ФЕР27-09-002-03 | Устройство барьерных ограждений из стали на металлических стойках, шаг стоек: 3 м | 100 м | 0.965 | 5521.32 | 1109.12 | 1623.48 | 171.61 | 5328.07 | 1070.3 | 1566.66 | 165.6 | 128.37 | 123.88 | 13.13 | 12.67
3 | Цена поставщика | Панель сварная 3D оцинкованная с полимерным покрытием, ячейка основная 200х50 мм, диаметр прутка 5,0 мм, размер секции: высота 2430, цвет RAL 5005 МАТ=3289,00/7,24 | шт | 32 | 454.28 |  |  |  | 14536.96
4 | Цена поставщика | Столб размер 80х80 мм, L=4 м, толщина стенки 2,0 мм, ГОСТ 8639-82, оцинкованный с полимерным покрытием, RAL 5005 МАТ=2420/7,24 | шт | 32 | 334.25 |  |  |  | 10696
5 | Цена поставщика | Комплект крепления «Скоба» антивандальная 40х30 (с болтом М8 + гайка антивандальная М8, шайба М8), оцинкованные, цвет покрытия: синий. МАТ=396/7,24 | шт | 128 | 54.7 |  |  |  | 7001.6
6 | ФЕР09-08-002-02 | Устройство барьеров безопасности: спиральных | 100 м | 0.965 | 169.92 | 65.17 | 36.91 | 11.48 | 163.97 | 62.89 | 35.62 | 11.08 | 7.64 | 7.37 | 0.99 | 0.96
7 | Цена поставщика | Навершие V-образное под спиральный барьер безопасности, 4 комплекта: болт, шайба, гайка для крепления натяжной проволоки (направляющей для СББ). МАТ=620/7,24 | шт | 113 | 85.64 |  |  |  | 9677.32
8 | Цена поставщика | Спиральный барьер безопасности с элементами крепления и натяжной проволокой (направляющей для СББ). МАТ=1200/7,24 | компл. | 96.5 | 165.75 |  |  |  | 15994.88
9 | ФЕР01-02-057-02 | Разработка грунта вручную в траншеях глубиной до 2 м без креплений с откосами, группа грунтов: 2(доработка на глубину траншеи противоподкопного устройства) | 100 м3 грунта | 0.08685 | 1201.2 | 1201.2 |  |  | 104.32 | 104.32 |  |  | 154 | 13.37
10 | Цена поставщика | Панель противоподкопа 3000х500, пруток 8мм, яч. 150х150 МАТ=750/7,24 | шт | 32 | 103.59 |  |  |  | 3314.88
11 | ФЕР01-02-061-02 | Засыпка вручную траншей, пазух котлованов и ям, группа грунтов: 2 | 100 м3 грунта | 0.08685 | 729 | 729 |  |  | 63.31 | 63.31 |  |  | 97.2 | 8.44
12 | ФЕР01-02-005-01 | Уплотнение грунта пневматическими трамбовками, группа грунтов: 1-2 | 100 м3 уплотненного грунта | 0.08685 | 387.18 | 106.88 | 280.3 | 30.58 | 33.63 | 9.28 | 24.35 | 2.66 | 12.53 | 1.09 | 3.04 | 0.26
Итого по разделу 1 Поставка и монтаж комплекта ограждения периметра протяженностью 96,5 м. | [8 empty] | 482642.82 |  |  |  |  | 240.86 |  | 22.76
Раздел 2. Прочие работы
13 | ФССЦпг-01-01-01-041 | Погрузочные работы при автомобильных перевозках: мусора строительного с погрузкой вручную | 1 т груза | 1.2 | 42.98 |  | 42.98 |  | 51.58 |  | 51.58
14 | ФССЦпг-03-21-01-007 | Перевозка грузов автомобилями-самосвалами грузоподъемностью 10 т, работающих вне карьера, на расстояние: до 7 км I класс груза | 1 т груза | 1.2 | 8.58 |  | 8.58 |  | 10.3 |  | 10.3
Итого по разделу 2 Прочие работы | [8 empty] | 408.03
ИТОГИ ПО СМЕТЕ:
Итого прямые затраты по смете в ценах 2001г. | [8 empty] | 68822.69 | 2059.31 | 2785.17 | 295.27 |  | 240.86 |  | 22.76
Накладные расходы | [8 empty] | 2722.88
В том числе, справочно:
68% = 80%*0,85 ФОТ (от 167,63) (Поз. 9, 11) | [8 empty] | 113.99
77% = 90%*0,85 ФОТ (от 73,97) (Поз. 6) | [8 empty] | 56.96
81% = 95%*0,85 ФОТ (от 11,94) (Поз. 12) | [8 empty] | 9.67
121% = 142%*0,85 ФОТ (от 2101,04) (Поз. 1-2) | [8 empty] | 2542.26
Сметная прибыль | [8 empty] | 1712.22
В том числе, справочно:
36% = 45%*0,8 ФОТ (от 167,63) (Поз. 9, 11) | [8 empty] | 60.35
40% = 50%*0,8 ФОТ (от 11,94) (Поз. 12) | [8 empty] | 4.78
68% = 85%*0,8 ФОТ (от 73,97) (Поз. 6) | [8 empty] | 50.3
76% = 95%*0,8 ФОТ (от 2101,04) (Поз. 1-2) | [8 empty] | 1596.79
Итоги по смете:
Автомобильные дороги | [8 empty] | 11312.99 |  |  |  |  | 210.59 |  | 21.54
Материалы | [8 empty] | 61221.64
Строительные металлические конструкции | [8 empty] | 271.23 |  |  |  |  | 7.37 |  | 0.96
Земляные работы, выполняемые ручным способом | [8 empty] | 341.97 |  |  |  |  | 21.81
Земляные работы, выполняемые механизированным способом | [8 empty] | 48.08 |  |  |  |  | 1.09 |  | 0.26
Погрузо-разгрузочные работы | [8 empty] | 51.58
Перевозка грузов автотранспортом | [8 empty] | 10.3
Итого | [8 empty] | 73257.79 |  |  |  |  | 240.86 |  | 22.76
Письмо об индексах к ФЕР на 2 кв.2017 с учетом понижающего коэф. 73 257,79 * (7,24*0,9107527) | [8 empty] | 483050.85
НДС 18% | [8 empty] | 86949.15
ВСЕГО по смете | [8 empty] | 570000 |  |  |  |  | 240.86 |  | 22.76
Составил: ___________________________
(должность, подпись, расшифровка)
Проверил: ___________________________
(должность, подпись, расшифровка)